## Sheet1
郑州广电全媒体新闻中心进口产品技术参数
一、超高清演播室摄像机
序号 | 设备名称 | 描述
1-1 | 4K/高清系统摄像机 | 1、2/3英寸3CMOS，B4卡口，支持UHD分辨率，每片成像器像素数不低于880万，支持HDR制作、宽色域拍摄，具有BT-2020色域和ITU-709色域。 2、4K支持3840*2160@50P、59.94P等全部格式。HD支持1920*1080@50P、59.94P，1920*1080@50i、59.94i，1280*720@50P、59.94P等全部格式。 3、4K模式下，具有SQD和2SI、Level A、Level B格式。 4、4K与HD模式下灵敏度不低于F11。 5、基础信噪比不低于60dB(HD@50P)。 6、调制深度大于等于55%(HD@50P，27Mhz/1080i)。 7、摄像机采用物理ND滤镜、物理CC片。 8、具有自动镜头失真补偿功能，多通道肤色细节矫正、多区彩色矩阵功能。 9、机头至少可同时输出3种高清信号：本机信号，返送信号以及一路可选信号。 10、HDR/SDR元数据信息可被后期非编软件直接获取及有效识别。 11、为有效解决摄像机拍摄果冻效应以及LED大屏幕频闪问题，摄像机需配备HD及4K下全域快门。 12、摄像机和基站之间，利用摄像机和控制单元的传输通道，实现外围设备与车内系统的信号传输。包括：为外围设备提供1 路的 HD-SDI 信号、DC 直流供电、同步接口和网络传输等。 13、不少于2套可提供双向额外12G传输能力，为现场提供4K监看及传输。 14.以上功能参数需提供产品彩页或生产厂家证明文件并加盖生产厂家公章加以证明； 15.为确保原厂售后服务承诺，需提供生产厂家针对本项目的授权支持。
1-2 | UHD & PRV 59.94p/50p软件 | 1、4K支持3840*2160@50P、59.94P等全部格式。HD支持1920*1080@50P、59.94P，1920*1080@50i、59.94i，1280*720@50P、59.94P等全部格式。 2、4K模式下，具有SQD和2SI、Level A、Level B格式。
1-3 | 摄像机控制单元 | 1. 摄像机控制单元，19 英寸全机架宽； 2. 标准配置不少于12路BNC接口，可提供≥ 2路 UHD 12G-SDI输出或 2路 3G -SDI 四链路信号，其他4路HD -SDI 输出； 3、为应对未来4K IP、SDI多通道录制能力，以及与其他转播系统的兼容能力，摄像机基站输出需同时具备12G, 4x3G输出能力，以及升级到4K IP（ST2110 单流模式)。 4、基站具备原生4K IP接口（选件）和4K 12G接口同时输出功能。 5、基站前面板可显示摄像机的光缆传输状态以及风扇、同步信号等的状态信息。 6、基站具有指示灯、通话、双路TALLY等外接设备的输入端口, TALLY支持IP协议，可直接通过IP方式被第三方服务器管理，同时GPI触发需作为应急。 7、不少于2套可提供双向额外12G传输能力，为现场提供4K监看及传输。8. 采用光纤传输方式， LEMO 接口； 8. 与摄像机同品牌；
1-4 | 4K/HDR 软件升级 | 4K/HDR 软件升级。CCU输出具备4K能力。
1-5 | 遥控单元 | 1、具有对摄像机机头菜单，基站菜单的全功能调整。 2、需采用推杆式光圈控制器。能够对摄像机的参数做全功能遥控调整。 3、带有触摸式液晶屏幕.带JOYSTICK功能。 4、可通过 USB 内存保存或加载 RCP 的设置。还可以保存 CAM/ CCU/BPU 场景文件/参考文件。
1-6 | 连接电缆 | 遥控面板与摄像机CCU之间的专用连接电缆，长度不小于30米。
1-7 | 摄像机托板； | 配套摄像机托板；
1-8 | 液晶寻像器 | 1、彩色寻像器不低于7英寸，分辨率不低于1920x1080。 2、宽高比可调16：9/4：3。亮度不低于300cd/㎡。 3、具有双色TALLY指示灯。
1-9 | 通话耳机 | 超轻型通话耳机、全覆盖抗噪型、XLR 5芯接口；
1-10 | 光缆 | 50米摄像机光缆 LEMO，符合 SMPTE311 复合光缆标准。
1-11 | 4K广播级广角镜头 | 2/3英寸，标准B4卡口，UHD-4K广播级广角变焦镜头；变焦倍率不小于14倍，内置2倍率扩展镜，配原厂UV镜
1-12 | 4K广播级标准镜头 | 2/3英寸，标准B4卡口，UHD-4K广播级数字变焦镜头；变焦倍率不小于18倍,内置2倍率扩展镜，配原厂UV镜
1-13 | 伺服 | 配套全伺服控制器（电控伺服、电控聚焦），与镜头同品牌。
1-15 | 存储卡摄录一体机（含附件） | 1、4K肩扛式存储卡摄录一体机,具有4K/高清格式兼容能力。2/3英寸型Exmor R CMOS成像器，可拍摄高质量4K/高清画面，B4卡口镜头安装高清镜头（不小于18倍）。 ★2、可使用多种记录格式，使用XAVC QFHD Intra/Long 50p和 59.94p格式进行拍摄，包括4K(3840 x 2160像素)，支持包括XAVC Intra/ Long、MPEG HD422和MPEG HD高清格式。装备无线网络功能 在进行4K拍摄时传输流媒体画面。 可同时记录4K和高清信号，对4K 画面制作提供支持,灵敏度不低于F11，信噪比不低于61dB,记录介质采用SxS pro+超高速存储卡。 ★3、国际知名品牌，与4K/高清系统摄像机同品牌，以保证图像色调一致性。传输。 4.以上功能参数需提供产品彩页或生产厂家证明文件并加盖生产厂家公章加以证明； ★5.为确保原厂售后服务承诺，需提供生产厂家针对本项目的授权支持。 6、每套摄录一体机配置托板、寻像器和高清镜头各1台。
1-16 | 64G SxS 专业存储卡 | 64G SxS 专业存储卡，容量 64GB 端口 ExpressCard™/34, PCI Express Gen2 读取速度 3.5Gbps (=440MB/s) 写入速度 110MB/s 200MB/s 200MB/s 抗击力 1,500G 防震动 15G 装卸次数 30,000 次 缓冲力 150cm
1-17 | 读卡器 | 接口：高速USB (USB 3.0) USB mini (B) x 1 ExpressCard/34 插槽 x 1 访问指示器：红色LED灯 x 1 数据传输速度*160 Mb/s (写入) ，240 Mb/s(读取) 随机附件：USB 电缆x 1
二、超高清演播室系统设备
4K/UHD摄像机系统
2-1 | 4K云台摄像机 | 1.0 英寸 MOS 传感器 20 倍光学变焦 / 75.1°水平广角拍摄 支持12G SDI，3G SDI，HDMI，IP多种接口 4K/HD同时输出，支持RTMP推流 输出格式 ： 4K模式： 2160/59.94p, 2160/50p, 2160/29.97p* 4 , 2160/25p* 4 ,2160/24p* 4 , 2160/23.98p* 4 HD模式： 1080/59.94p, 1080/50p, 1080/29.97p* 4 , 1080/29.97PsF, 1080/25p* 4 , 1080/25PsF, 1080/23.98p* 5 , 1080/24p* 4 , 1080/23.98p* 4 , 1080/23.98PsF, 1080/59.94i, 1080/50i, 720/59.94p, 720/50p 支持NDI授权 双色Tally
2-2 | 云台摄像机控制面板 | 3G-SDI 输入 SMPTE292 / 75 Ω (BNC x 1) 支持的格式 : 1080/59.94p*2 , 1080/50p*2 , 1080/59.94i, 1080/50i, 1080/23.98p, 1080/25p, 1080/23.98PsF, 1080/25PsF 输出： ACTIVE THRU OUT SMPTE292 / 75 Ω (BNC x 1) IP 控制 100BASE-TX 连接电缆 : 局域网电缆 , 最长 100 m (328 ft) • 通过交换式集线器连接摄像机时 : 直连电缆或交叉电缆 (category 5 电缆 ), 推荐使用 STP ( 屏 蔽双绞线 ) 电缆 • 直接连接摄像机时 ： 交叉电缆 (category 5 电缆 ), 推荐使用 STP ( 屏蔽双绞线 ) 电缆 串行控制 (RJ-45) RS-422 ( 远程摄像机的控制信号 ), TALLY 输出 连接电缆 : 直连电缆 (category 5e 或更好的屏蔽电缆 ), 最长 1000 m TALLY 输出 : 集电极开路输出 ( 负逻辑 ) 最大电压电阻 DC 24 V, 最大电流 50 mA TALLY/ GPIO 1 D-sub 25 针 , 母 , 英制螺纹 TALLY 输入 : 10 个输入端口 ( 接收光耦合器信号 ) GPI : 6 个输入端口 ( 接收光耦合器信号 ) GPIO : 5 个输入端口 ( 接收光耦合器信号 ) 或 5 个输出端口 ( 集电极开路输出，负逻辑 ) 液晶显示器 7 英寸触摸屏图形用户界面显示器 (WVGA(800×480)) SD 存储卡槽 SDHC / SDXC 存储卡槽 x 1
12G SDI切换台系统
2-3 | 切换台主机 | 1) 切换台支持多种信号格式，480i, 576i, 720p50/59.94, 1080i50/59.94, 1080pSF 23.98/25/29.97, 1080p25/29.97/50/59.94,2160p25/29.97/50/59.94； 2) *切换台在高清模式下，为2M/E切换台，不小于24路3G/HD/SD-SDI输入，10路可指派输出，4路画面分割器输出； 3) *切换台在12G模式下，为1M/E切换台，不小于18路12G-SDI输入（其中支持2路4x3G-SDI输入），10路12G-SDI输出，支持UHD SQD与2SI混合切换； 4) 最大支持3级ME（高清模式下），可通过授权激活，无需增加额外的硬件； 5) 每级ME需包含4个多功能键以及一个过渡键，标配8个2D DVE以及4个媒体存储通道（高清模式下），12G模式下包含2个2D DVE及2个媒体存储通道； 6) 高清模式下，8个浮动的帧同步及格式转换，所有端口可通过软件授权激活帧同步及格式转换；12G模式下，2个浮动的帧同步及格式转换，通过软件授权激活，最大支持7路帧同步和及8路格式转换，输出支持4路格式转换，无需额外增加硬件； 7) 高清模式下，标配2个画分输出端口，可通过软件授权再增加2个画分输出，12G模式下，标配1个画分输出端口，可通过软件授权再增加1个画分输出，无需硬件支持。每个画分至少支持16个窗口，标配不少于45个布局； 8) 支持动态源名输入与输出，切换台面板与画面分割器可显示来自源名控制系统的动态源名信息；具有18个Tally输出以及24个GPIO，以及动态源名功能； 9) 支持TSL动态源名协议； 10) 主机与面板均配备双电源冗余供电单元；支持外部设备控制协议，包括：摄像机器人、视频服务器、图文包装、调音台等； 11) 具有切换台软件GUI面板； 12) 支持计算机监控管理系统软件进行设置与操作，操作系统支持Windows，Mac OS，Linux； 13) 具有CustomControl宏命令功能；具有MediaWipeTM转场切换功能； 14) 具有不少于100个快拍与事件存储器通道；具有TCP/IP网络接口，具有DashBoard控制软件进行设置与操作； 15) 必须有完善的通风、散热、防尘措施，支持7x24小时应用；
2-4 | 冗余电源 | 主机外置电源
2-5 | 操作面板 | 24直切键2ME切换台面板 1) 面板支持2级ME ，包含24个直切按键，可动态显示源名； 2) 每级按键包含特定的键选择按键和键类型控制按键； 3) 每级按键包含用户自定义按键，可用于Aux、宏命令、ME选择； 4) 具有完整的特技操控区； 5) 4个键的独立控制，支持12个字符的动态源名显示； 6)含冗余电源1个
2-6 | 冗余电源 | 面板外置电源
IP切换系统
2-7 | 4K演播室制作模块 | 1、16 路同步外部视频输入，支持兼容视频源任意组合，最高分辨率可达 4K UHD，帧率最高为 60fps (2160p 59.94) 2、16×IP视频通过NDI输入，独立的协议，支持Alpha 通道和填充信号 3、4 路 3G/HD/SD-SDI输入，支持以任意标准格式、分辨率和帧率组合的视频输入 4、 支持远程控制的云台摄像机（VISCA协议和IP协议）；带有多个预置机位和用户操作界面，可远程控制摄像机的取景、推拉、缩放、聚焦和光圈 5、4G传输功能，通过集成 Skype TX 软件，最多可支持 2 路同步 Skype 视频电话输入 6、支持MIDI协议的设备连接，可连接诸如iPad、iPhone或其它MIDI控制设备，并且在这些设备上实现对系统的操作和控制 7、配置多达 4 路独立视频混合输出，通过 IP 和 SDI 同步传输 8、2 路采用独立分辨率的流媒体视频输出，可单独配置，具有同步流存档功能 9、3 x 多画面输出，支持标准显示分辨率，带可配置工作区和视区 10、内置彩色波形和矢量监看，监看通道可以灵活调整 11、4 x DSK 通道，5 x 媒体播放器，15 × 媒体缓冲区，30 x 剪辑播放器 12、4 x M/E 总线，支持视频重新输入， 13、在所有信号源通道和 M/E 总线上集成 LiveMatte色度和亮度键控技术 14、支持网络中PC或MAC中网页浏览画面、PPT、视频播放等画面的独立同时输出，支持音频视频同传 15、内建缓存器，支持序列帧导入，可存储静态/动态帧用于调用和制作 16、不少于32路的可直切画面，包括外部输入信号、机算机（PC/MAC）信号、电子终端信号（iPad/iPhone等）、视频回放信号、图片、字幕信号、内置静/动态缓存信号，虚拟画面信号；支持编组切换功能，可以将不同的切换形态通过编组保存下来，方便制作时快速调用 17、可制作自定义的三维动态转场效果，并且能嵌入音轨，在使用时可灵活调整转场音频音效大小 18、每条总线 16 × 可配置 COMP 预置，集成 LiveSet 技术与内置的 30+ 实时虚拟场景和框状特效 19、每路输入源支持8个热点功能。支持宏命令功能，记录、存储、编辑并自动化命令和用户配置的操作序列 20、内置调音台功能，支持SDI嵌入音频、平衡/非平衡模拟音频的输入和输出，麦克风输入带幻象供电；输出为4声道立体声输出或设置为单声道输出，立体声输出时可进行左右声道的独立调整设置；有独立的监听输出 21、支持Tally功能，支持同步锁相
2-8 | 主机控制面板 | 1、直切键不少于16路，包括至少16路外部输入信号、2路硬盘播放信号、2路字幕信号、4路ME等；按键操作可见度高，可翻页控制； 2、物理M/E不少于2级，每级的全功能键不少于4个，布局与主机操作界面相互对应，包括主切换器的操作、所有的M/E行、键与特效； 3、支持用户配置的宏 4、1个T型杆，1个摇杆
2-9 | 4K IO模块 | 1、8路IP信号输入和输出 2、8路 3G/HD/SD-SDI 连接 3、支持 8 路通道内置媒体播放器同时播放，可对各通道单独进行配置，并支持IP信号 和 SDI 输出。 4、可将SDI输入的信号转换为IP输入，供网络中的设备使用，也可将网络中的IP信号转换为3G/HD/SD-SDI进行输出使用。 5、可针对任意输入输出组合进行配置。 6、可通过 3G-SDI 四路链接分组实现单通道或双通道 4K UHD（超高清）输入和/或输出。 7、支持媒体格式，视频：AVI、DV、DVCPro、DVCProHD、FLV、F4V、H.263、H.264、MOV、MKV、MJPEG、MPEG、MP4、WMV、WebM 等，图像：PSD、PNG、TGA、BMP、JPEG、JPEG-XR、JPEG2000、EXR、RAW、TIF、WebP 等，音频：AIFF、MP3、WAV 等 8、支持多种 IP 输入信号源视频，包括 RTMP、RTSP 和 HTTP 流媒体。 9、通过 HDMI 或 DisplayPort 提供 1 路多画面输出，支持高达 1920x1200 的标准显示分辨率 10、支持8路SDI嵌入音频输入。 11、可从输入视频源抓取全分辨率、去隔行静帧图像。 12、支持8通道同步录制，QuickTime编码（兼容 XDCAM HD，4:2:2 编码，24 位音频，带时间码）。 13、支持通过 USB 3.0 录制至外部储存设备及共享储存和第三方合作伙伴解决方案 14、具有波形和矢量显示，全帧率数字校准和彩色预览并支持 ITU-R Rec. 601 和 709 标准 15、4K UHD 视频格式符合 SMPTE 2036 标准，3G-SDI 视频符合 SMPTE 424M（A 级），HD-SDI 视频符合 SMPTE 292M，SD 视频符合 SMPTE 259M 和 ITU-R BT.656，模拟音频电平符合 SMPTE RP-155 16、具有双千兆网口。 17、1RU机架式机箱
2-10 | 网络监看软件 | 局域网内的任意一台电脑都可以通过NDI监看任何一路输入输出信号
2-11 | 网络录制软件 | 局域网内的任意一台电脑都可以通过NDI录制任意两路输入输出信号
2-12 | 桌面推送软件 | 无需额外的转换器，即可将连接到局域网的任意电脑的桌面或者应用程序作为信号源接入系统进行切换，不影响电脑使用（实现PPT或应用程序界面接入系统）；也可将PC（包括surface）的摄像头信号作为信号源
视频矩阵系统
2-13 | 矩阵主机 | 1) 1RU矩阵主机，矩阵规模不小于32*32，通过选配最大支持36*36规模矩阵，内置控制系统; 2) 矩阵采用模块接口，支持BB输入，RS232/422/485外部控制，10/100M自适应网口，支持线缆均衡和时钟再生; 3) 多种信号格式自适应，支持标清/高清/4K ，所有端口的信号状态可通过外部软件监控; 4) 支持2SI与12G的互相转换，并可自动补偿; 5) 矩阵具有辅助输出接口，可选配FC/HDMI/SDI等多种接口; 6) 所有输出端口支持静净切换输出; 7) 所有输入端口可选配帧同步; 8) 所有端口支持音频加解嵌; 9) 选配支持音频SRC功能； 10) 矩阵可选配MADI输入输出功能； 11) 可选配画面分割器功能，无需增加额外硬件，支持TSL协议； 12) 支持本地升级； 13) 支持冗余电源；
2-14 | 输入卡 | I/O 16X16，2个AUX输出
2-15 | 冗余电源 | 备份电源
2-16 | 遥控面板 | 36LCD+8按键遥控面板
2-17 | 遥控面板 | 40按键遥控面板
视音频周边系统
2-18 | 视音频周边机箱 | 1) 2U主机，20槽位，标准19英寸机架安装； 2) 电源模块：双电源系统，双风扇，输入电压220V，其中单电源即可支持机箱满载工作； 3) 机箱同步接口：可为机箱内所有板卡提供同步信号； 4) 开放私有协议，支持网管协议，所有安装在机箱内的模块都可以通过网络实现远程管理、监视和控制。终身免费升级固件 5) *提供原厂监控软件，兼容所有矩阵、板卡网管监控管理； 6) 组件采用前装载模式，所有板卡和电源都可以热插拔，风扇可通过前面板简单拆卸更换； 7) *机箱支持4K（12G）板卡；
2-19 | 机箱备份电源 | 机箱备份电源
2-20 | 交叉变换帧同步机 | 3G/HD/SD-SDI上下交叉变换器,支持2X1，支持帧同步,音频加嵌
2-21 | 帧同步板卡 | 1) 输入：至少1路HD-SDI信号输入，75欧BNC接口； 2) 输出：至少2路HD-SDI信号输出，75欧BNC接口； 3) 支持帧同步的格式包括：480i, 576i, 720p, 1080i, 1080pSF, 1080p; 4) 具有自动电缆均衡和时钟再生功能； 5) 具有最多28帧视音频延时功能； 6) 具有6路AES音频嵌入/解嵌接口； 7) 指标高，稳定性好，良好的散热设计； 8) 支持热插拔； 9) 支持控制计算机软件集中监控
2-22 | 音频D/A转换卡 | 双通道AES音频转模拟转换器（2槽位）
2-23 | 数字音分板卡 | 数字音频分配器（1分8）
2-24 | 模拟音分板卡 | 模拟音频分配器（1分8或双1分4）
2-25 | 高清视分板卡 | 3G-SDI视频分配器，带线缆均衡和时钟恢复（1分8）
2-26 | 双通道高清视分卡 | 3G/HD/SD数字视频分配器（双1分4）
录制和播放系统
2-27 | 4K硬盘录放机 | 名称：4K/HD多通道智能硬盘录像机 1. 可灵活切换工作4K DCI/4K UHD(up to 59.94p/50p)和HD1080(up to 59.94p)模式，兼容SD，无需重启系统。播放通道具备4KHD上下变换功能，支持帧率交叉变化。 2. 4k 模式支持1通道录制或1通道播放，4x3G输入或输出，支持SQD和2SI模式。支持XAVC Class 300文件直接播放和5倍速源码导入播放，效率非常高。 3. 高清模式1进2出，或者0进3出,支持3通道同时独立工作 (1080p: 1 in 2 out mode或0 in 3 out mode)。 4. 8通道SDI接口卡，支持视频环出监看，高清监看输出口可对R1/P1/P2通道灵活指派。监看输出信号支持正计时/倒计时/音频电平字符监看，支持通道+监看同时输出字符/仅监看输出字符。 5. 双冗余热拔插电源设计,V3.0操作系统，i7 7700处理器，windows 10 64位嵌入式系统，无光驱，独立64G M.2固态系统盘防病毒设计,支持USB3.0。全中文操作，高标清兼容，支持前面板触摸屏操作和工作站2种操作模式，具有DVI-D和DP显示器接口。 6. 内置2块2.5英寸1T SATA硬盘，前置2个USB3.0接口,后背板4个USB3.0接口，4K录制4个多小时，高清录制30小时，标清录制90小时。 7. 4K DCI/4K UHD支持播放格式： AVI — Grass Valley HQX, Grass Valley Lossless*, Grass ValleyUncompressed* MXF — H.264/AVC*, Grass Valley HQX QuickTime — ProRes422*, ProRes4444*, Grass Valley HQX MP4 — H.264/AVC XAVC — 4K Intra (480*/300*), QFHD Intra (480*/300*), QFHDLong422 (200*/140*/100*), QFHD Long (150/100/60) XAVC S — H.264/AVC P2 — AVC-Intra 4K (422*) Windows Media — Windows Media Video* Still Image — Targa*, Windows Bitmap*, JPEG*, TIFF*, PNG*, 8. 高清模式支持自动输出当前录制的信号。支持10bit录制并可进行AVI或MXF文件封装。直接录制成AVI（Grass Valley HQX），或MXF （Grass Valley HQX，XDCAM，ProRes，DNxHD）格式可选。 9.录制同时传输文件到网络非编或USB移动硬盘，实时转码成MXF、MOV文件，兼容各品牌非编。导出的MXF文件即刻在播放通道回放。支持大多数标准和广播级文件格式导入、播放。支持播放带键通道的素材。支持U盘或USB移动硬盘实时热插拔，应急垫片素材实时导入播放。 10. 支持快速打点编单,制作集锦和慢动作回放功能。 11. 全台网络时钟同步，时间表定时录制，文件自动传输迁移到指定地址或直接保存到外部存储介质。 12. 自动检测网络监视文件夹，发现新素材并自动导入到T2 Pro 3本地硬盘。支持大多数标准和广播级文件格式导入、播放。 13. 支持中文输入法,录制的文件按照年-月-日-时-分-秒-后缀方式命名，便于检索。 14. 支持SONY XAVC,XAVC-S, XDCAM， Panasonic P2,AVC-ULTRA和Alpha格式授权，源码导入和播放。支持XDCAM驱动器蓝光盘回写,代替蓝光盘录像机。 15. 支持现场编辑，包括剪辑，设置入点/ 出点，创建播放列表，以及添加转场特效。 16. 支持E to E模式（Electric to Electric）。 17. 冗余电源。 4K导入/播放格式： AVI — Grass Valley HQX, Grass+D7 Valley Lossless*, Grass ValleyUncompressed* MXF — H.264/AVC*, Grass Valley HQX QuickTime — ProRes422*, ProRes4444*, Grass Valley HQX MP4 — H.264/AVC XAVC — 4K Intra (480*/300*), QFHD Intra (480*/300*), QFHDLong422 (200*/140*/100*), QFHD Long (150/100/60) XAVC S — H.264/AVC P2 — AVC-Intra 4K (422*) Windows Media — Windows Media Video* Still Image — Targa*, Windows Bitmap*, JPEG*, TIFF*, PNG*,GIF*, DPX*, YUV Bitmap* HD/SD导入/播放格式： AVI — Grass Valley HQX, Grass Valley HQ, Grass Valley Lossless*, Grass Valley Uncompressed*, DVCPRO HD, DVCPRO50,DVCPRO25, DV MXF — MPEG-2, H.264/AVC, DNxHD (220/145/100/36),Grass Valley HQX, Grass Valley HQ, DVCPRO HD, DVCPRO50, DVCPRO25, DV, D10/IMX, JPEG2000* QuickTime — ProRes 422, ProRes 4444*, XDCAM (HD422/HD),XDCAM EX, H.264*, MPEG-4*, Grass Valley HQX, Grass ValleyHQ, DVCPRO HD*, DVCPRO 50*, DVCPRO 25*, DV*, MotionJPEG*, Uncompressed* MP4 — H.264/AVC XDCAM — XDCAM HD422, XDCAM HD, XDCAM IMX, XDCAMDV, XDCAM EX XAVC — HD Intra (200, 100, 50), HD Long422 (50/35/25) XAVC S — H.264/AVC P2 — AVC-LongG (50/25/12), AVC-Intra (200/100/50), DVCPROHD, DVCPRO 50, DVCPRO, DV AVCHD — H.264/AVC MPEG-2 — PS*, TS* 规格参数 视频输入/输出接口: SD/HD-SDI,CVBS, DVI-D,4K Quad 3G SDI 4K分辨率帧率 [4K DCI] 4096x2160p (59.94p, 50p, 29.97p, 25p, 24p, 23.98p) [4K UHD] 3840x2160p (59.94p, 50p, 29.97p, 25p, 24p, 23.98p) 高清分辨率/帧速率: 1920x1080p (59.94p, 50p, 29.97p, 25p, 24p, 23.98p), 1920x1080i (59.94i, 50i), 1920x1080PsF (24PsF, 23.98PsF), 1280x720p (59.94p, 50p) 标清分辨率/帧速率: 720x576i50, 720x486i59.94 控制协议： RS-422 (BVW): RS-422 (D-Sub 9-pin) for controller x1，RS-422 (D-Sub 9-pin) for device x3 AMP控制：可做网络控制 GPI控制;可通过切换台控制播放录制等动作 音频输入输出接口： 8通道SDI嵌入音频输入/输出， AES输入/输出， 2BNC同步输入和环出 LTC时码输入 尺寸：14cm(高)×43cm(宽)×55mm(深) 重量：16.5KG
2-28 | 19”监视记录仪 | 1、4K 12bit RAW，10bit ProRes/DNxHR，1080p60 live 切换和录制的专业监视器 2、四链路SDI和HDMI 2.0输入/输出，与SDI或HDMI任意设备无缝连接，并通过HDMI 2.0与SDI(四链路3G／6G／12G）相互转换,四链路输入支持通过1.5G或3G信号输入无须任何转换器，HDMI 2.0接口最高支持4Kp60输入输出，支持开放的控制协议，将会包括HDR自动设定以及导入摄像机设定，同时也支持同步锁相和LTC时间码。 3、专业录制12-bit RAW，10-bit ProRes/DNxHR最高支持4Kp60，支持从索尼FS5/FS7/FS700，佳能C300MKII/C500或松下Varicam LT通过SDI传输录制最高12-bit 4Kp30的CDNG RAW，或者10-bit Apple ProRes/Avid DNxHR编码最高可录制到4Kp60/2Kp240（取决于摄影机兼容性,支持从传感器中直接读取数据，最高可达3.2Gbps. 4、监看，切换和录制，4路1080/60p高清信号实时切换和录制，4路ISO录制和回放,支持多机位录制，通过4链路SDI输入信号，实时切换和混合录制，或者录制4路高清ISO信号。在屏幕上实时完成Cue、硬切和叠画，通过写入的tag标签或者通过先进的元数据标记功能进行调整。 5、XLR平衡音频监听和录制，使用全尺寸XLR接口，无需额外的平衡音频录制设备，支持幻象供电，模拟音频增益和延迟调整。48V幻象供电麦克风或线路音频输入现在可以无缝地与监视器同步录制。同时具有一个3.5mm立体声耳机插孔，内建的扬声器也可以实时监听。 6、1920×1080 10-bit LCD面板可以精确地将Log/PQ/HLG曲线从流行的摄影机、游戏主机或电视节目中实时恢复10档以上的动态范围，显示HDR内容。 7、1200尼特 19”可校色1920×1080屏幕。 8、配有可选的校色硬件，可以校准使用过程中产生的飘逸现。 9、可选的电池扣版可以连接两块V口或安东电池，具有专利的持续供电系统，可在电池电量低时自动切换到第二块电池进行供电，使得电池可以进行热切换。 10、可使用具有专利的Master Caddy硬盘盒系统进行录制。
同步系统、通话系统、时钟系统、TALLY系统
2-29 | NDI-TALLY转换器 | NDI-TALLY转换器（16路）
原演播室升级
2-30 | 备用4K硬盘录放机 | 名称：4K/HD多通道智能硬盘录像机 1. 可灵活切换工作4K DCI/4K UHD(up to 59.94p/50p)和HD1080(up to 59.94p)模式，兼容SD，无需重启系统。播放通道具备4KHD上下变换功能，支持帧率交叉变化。 2. 4k 模式支持1通道录制或1通道播放，4x3G输入或输出，支持SQD和2SI模式。支持XAVC Class 300文件直接播放和5倍速源码导入播放，效率非常高。 3. 高清模式1进2出，或者0进3出,支持3通道同时独立工作 (1080p: 1 in 2 out mode或0 in 3 out mode)。 4. 8通道SDI接口卡，支持视频环出监看，高清监看输出口可对R1/P1/P2通道灵活指派。监看输出信号支持正计时/倒计时/音频电平字符监看，支持通道+监看同时输出字符/仅监看输出字符。 5. 双冗余热拔插电源设计,V3.0操作系统，i7 7700处理器，windows 10 64位嵌入式系统，无光驱，独立64G M.2固态系统盘防病毒设计,支持USB3.0。全中文操作，高标清兼容，支持前面板触摸屏操作和工作站2种操作模式，具有DVI-D和DP显示器接口。 6. 内置2块2.5英寸1T SATA硬盘，前置2个USB3.0接口,后背板4个USB3.0接口，4K录制4个多小时，高清录制30小时，标清录制90小时。 7. 4K DCI/4K UHD支持播放格式： AVI — Grass Valley HQX, Grass Valley Lossless*, Grass ValleyUncompressed* MXF — H.264/AVC*, Grass Valley HQX QuickTime — ProRes422*, ProRes4444*, Grass Valley HQX MP4 — H.264/AVC XAVC — 4K Intra (480*/300*), QFHD Intra (480*/300*), QFHDLong422 (200*/140*/100*), QFHD Long (150/100/60) XAVC S — H.264/AVC P2 — AVC-Intra 4K (422*) Windows Media — Windows Media Video* Still Image — Targa*, Windows Bitmap*, JPEG*, TIFF*, PNG*, 8. 高清模式支持自动输出当前录制的信号。支持10bit录制并可进行AVI或MXF文件封装。直接录制成AVI（Grass Valley HQX），或MXF （Grass Valley HQX，XDCAM，ProRes，DNxHD）格式可选。 9.录制同时传输文件到网络非编或USB移动硬盘，实时转码成MXF、MOV文件，兼容各品牌非编。导出的MXF文件即刻在播放通道回放。支持大多数标准和广播级文件格式导入、播放。支持播放带键通道的素材。支持U盘或USB移动硬盘实时热插拔，应急垫片素材实时导入播放。 10. 支持快速打点编单,制作集锦和慢动作回放功能。 11. 全台网络时钟同步，时间表定时录制，文件自动传输迁移到指定地址或直接保存到外部存储介质。 12. 自动检测网络监视文件夹，发现新素材并自动导入到T2 Pro 3本地硬盘。支持大多数标准和广播级文件格式导入、播放。 13. 支持中文输入法,录制的文件按照年-月-日-时-分-秒-后缀方式命名，便于检索。 14. 支持SONY XAVC,XAVC-S, XDCAM， Panasonic P2,AVC-ULTRA和Alpha格式授权，源码导入和播放。支持XDCAM驱动器蓝光盘回写,代替蓝光盘录像机。 15. 支持现场编辑，包括剪辑，设置入点/ 出点，创建播放列表，以及添加转场特效。 16. 支持E to E模式（Electric to Electric）。 17. 冗余电源。 4K导入/播放格式： AVI — Grass Valley HQX, Grass+D7 Valley Lossless*, Grass ValleyUncompressed* MXF — H.264/AVC*, Grass Valley HQX QuickTime — ProRes422*, ProRes4444*, Grass Valley HQX MP4 — H.264/AVC XAVC — 4K Intra (480*/300*), QFHD Intra (480*/300*), QFHDLong422 (200*/140*/100*), QFHD Long (150/100/60) XAVC S — H.264/AVC P2 — AVC-Intra 4K (422*) Windows Media — Windows Media Video* Still Image — Targa*, Windows Bitmap*, JPEG*, TIFF*, PNG*,GIF*, DPX*, YUV Bitmap* HD/SD导入/播放格式： AVI — Grass Valley HQX, Grass Valley HQ, Grass Valley Lossless*, Grass Valley Uncompressed*, DVCPRO HD, DVCPRO50,DVCPRO25, DV MXF — MPEG-2, H.264/AVC, DNxHD (220/145/100/36),Grass Valley HQX, Grass Valley HQ, DVCPRO HD, DVCPRO50, DVCPRO25, DV, D10/IMX, JPEG2000* QuickTime — ProRes 422, ProRes 4444*, XDCAM (HD422/HD),XDCAM EX, H.264*, MPEG-4*, Grass Valley HQX, Grass ValleyHQ, DVCPRO HD*, DVCPRO 50*, DVCPRO 25*, DV*, MotionJPEG*, Uncompressed* MP4 — H.264/AVC XDCAM — XDCAM HD422, XDCAM HD, XDCAM IMX, XDCAMDV, XDCAM EX XAVC — HD Intra (200, 100, 50), HD Long422 (50/35/25) XAVC S — H.264/AVC P2 — AVC-LongG (50/25/12), AVC-Intra (200/100/50), DVCPROHD, DVCPRO 50, DVCPRO, DV AVCHD — H.264/AVC MPEG-2 — PS*, TS* 规格参数 视频输入/输出接口: SD/HD-SDI,CVBS, DVI-D,4K Quad 3G SDI 4K分辨率帧率 [4K DCI] 4096x2160p (59.94p, 50p, 29.97p, 25p, 24p, 23.98p) [4K UHD] 3840x2160p (59.94p, 50p, 29.97p, 25p, 24p, 23.98p) 高清分辨率/帧速率: 1920x1080p (59.94p, 50p, 29.97p, 25p, 24p, 23.98p), 1920x1080i (59.94i, 50i), 1920x1080PsF (24PsF, 23.98PsF), 1280x720p (59.94p, 50p) 标清分辨率/帧速率: 720x576i50, 720x486i59.94 控制协议： RS-422 (BVW): RS-422 (D-Sub 9-pin) for controller x1，RS-422 (D-Sub 9-pin) for device x3 AMP控制：可做网络控制 GPI控制;可通过切换台控制播放录制等动作 音频输入输出接口： 8通道SDI嵌入音频输入/输出， AES输入/输出， 2BNC同步输入和环出 LTC时码输入 尺寸：14cm(高)×43cm(宽)×55mm(深) 重量：16.5KG
三、采访摄像机
3-1 | 媒体网关工作站 | 1、1000BASE-T, 100BASE-TX 2路以太网接口，接收MPEG2-TS/UDP MPEG2-TS/RTP视音频流。具有1路BNC型REF同步输入接口，以及1路BNC型时码输入接口。 2、1路HDMI输出接口，用于接收服务器的界面显示、配置操作；2组4路HD/SD SDI输出接口，可以同时输出2路不同信号。 3、 支持1张4G上网卡，联通、电信或者移动均可 4、 支持3G/4G无线网络、WIFI（或通过WIFI移动热点传输），可支持5GHz WIFI，确保传输安全 5.、支持素材高低码率文件传输、视音频流传输 6.、在视音频流传输时，支持QoS视频质量保证，自适应网络带宽变化 7、支持4K/高清格式 8、一台接收服务器支持同时接收30路视音频流，2路4K/HD-SDI独立输出。 9、可以浏览发射端（摄像机）内SD卡上的低码率素材文件，可以直接从接收服务器软件中抓取 10、可以远程控制发射端（摄像机），包括光圈、聚焦、推拉、记录开始/停止 11、连接意外中断后，接收服务器输出中断，发射端从新连接后，服务器自动回复输出。 12、接收服务器，可将接收到的视频流作为MP4文件存储到网络共享目录中